## BOM_PartType-Data-Logger-Protot
Designator | Quantity | Comment | Footprint
C1, C2, C3, C5, C6, C7, C8, C9, C12, C13 | 10 | 100nF, 0603 | Capacitor 0603
C4, C10, C18 | 3 | 10uF, 0603 | Capacitor 0603
C11 | 1 | 4.7nF, 0603 | Capacitor 0603
C14, C15, C17 | 3 | 4.7uF, 0603 | Capacitor 0603
C16 | 1 | 33uF, 1.69mR, 0805 (C2012X5R1A336M125AC) | Capacitor 0805
D1 | 1 | D3V3X4U10LP | D3V3X4U10LP
D2 | 1 | MBR1020VL | SOD-123
D3 | 1 | Red LED, 0603 | LED 0603
D4 | 1 | Yellow LED, 0603 | LED 0603
D5 | 1 | Green LED, 0603 | LED 0603
J1 | 1 | MOLEX-47346-0001 | MOLEX-47346-0001
J2 | 1 | FTDI Breakout | FTDI Breakout
J3 | 1 | MOLEX-95501-2661 | MOLEX-95501-2661
J4 | 1 | MOLEX-47309-2851 | MOLEX-47309-2851
J5 | 1 | 4UCON-20404 | 4UCON-20404
JP1, JP2, JP3, JP4 | 4 | Jumper 2-way | Jumper 2-way
L1 | 1 | 3.3uH, 25.2mR (MSS5131-332MLB) | MSS5131
Q1, Q2, Q3 | 3 | SIA437DJ-T1-GE3 | SIA437DJ-T1-GE3
Q4 | 1 | RN1901FETE85LF | SOT-666
R1, R7, R8, R9, R10, R11, R12, R14, R16 | 9 | 10kR, 0603 | Resistor 0603
R2 | 1 | 22R, 0603 | Resistor 0603
R3, R4, R6, R17, R18, R19, R22, R23 | 8 | 1kR, 0603 | Resistor 0603
R5 | 1 | 1MR, 0603 | Resistor 0603
R13, R15 | 2 | 4.7kR, 0603 | Resistor 0603
R20, R21 | 2 | 100kR, 0,5%, 0603 | Resistor 0603
S1, S2 | 2 | FSM4JAH | FSM4JHX
TP1, TP2, TP3, TP4, TP5, TP6, TP7, TP8, TP9, TP10, TP11, TP12, TP13, TP14, TP15, TP16, TP17, TP18, TP19, TP20, TP21, TP22, TP23, TP24, TP25 | 25 | Test Point | Test Point 1.5mm
U1 | 1 | PIC32MZ2048EFH064-250I/PT | TQFP-64
U2 | 1 | ASTMLPA-24.000MHz-LJ-E-T | ASTMLPA
U3 | 1 | 24AA32AT-I/OT | SOT-23
U4 | 1 | M41T62LC6F | M41T62LC6F
U5 | 1 | MCP73830LT-0AAI/MYY | TDFN-6 2x2mm
U6 | 1 | TPS63001DRC | VSON-10