## BOM_PartType-Data-Logger-Protot
Designator | Quantity | Comment | Footprint
C1, C2, C3, C4, C5, C7, C10 | 7 | 100nF, 0603 | Capacitor 0603
C6, C8 | 2 | 22pF, 0603 | Capacitor 0603
C9 | 1 | 4.7nF, 0603 | Capacitor 0603
C11, C12, C13 | 3 | 10uF, 0603 | Capacitor 0603
D1 | 1 | D3V3X4U10LP | D3V3X4U10LP
J1 | 1 | MOLEX-47346-0001 | MOLEX-47346-0001
J2 | 1 | FTDI Breakout | FTDI Breakout
J3 | 1 | MOLEX-95501-2661 | MOLEX-95501-2661
J4 | 1 | MOLEX-47309-2851 | MOLEX-47309-2851
JP1 | 1 | Jumper 2-way | Jumper 2-way
JP2 | 1 | Jumper 3-way | Jumper 3-way
Q1 | 1 | SIA437DJ-T1-GE3 | SIA437DJ-T1-GE3
R1, R7, R8, R9, R10, R11, R12 | 7 | 10kR, 0603 | Resistor 0603
R2, R4 | 2 | 22R, 0603 | Resistor 0603
R3, R5 | 2 | 470R, 0603 | Resistor 0603
R6 | 1 | 1MR, 0603 | Resistor 0603
S1 | 1 | FSM4JHX | FSM4JHX
TP1, TP2, TP3, TP4, TP5, TP6, TP7, TP8, TP9, TP10, TP11, TP12, TP13, TP14, TP15, TP16, TP17, TP18, TP19, TP20, TP21, TP22, TP23, TP24, TP25, TP26, TP27, TP28, TP29, TP30, TP31, TP32, TP33 | 33 | Test Point | Test Point 1.5mm
U1 | 1 | PIC32MZ2048EFH064-250I/PT | TQFP-64
U2 | 1 | ADP3338AKCZ-3.3-RL | SOT-223
Y1 | 1 | ASTMTXK-32.768kHz-LG-T | ASTMTXK
Y2 | 1 | ABM8-24.000MHZ-B2-T | ABM8